## Parameters
Layer No. | Thickness (m) | density (Mg/m3) | Weigth (kN) | Vp (m/s) | Vs (m/s) | G (kPa) | ν | E (kPa) | K (kPa) | cohes. (kPa) | γ_peak | φ (deg.) | refPress | pressCoeff. | Size Ele (m) | C_v. | C_h.
1 | Variable | 1.6 | 15.696 | 433.0127 | 250 | 100000 | 0.25 | 250000 | 166666.6667 | 0 | 0 | 0 | 0 | 0 | 1 | 692.8203 | 400 | Max Acc (m/s^2) | Horiz. Max Force (kN/m^2)
Bed Rock | Inf. | 2.4 | 23.544 | 1385.6406 | 800 | 1536000 | 0.25 | 3840000 | 2560000 | 0 | - | - | - | - | 1 | 3325.5376 | 1920 | 3.924 | 7534.08
GM Params. |  |  |  |  | Wavelength Params. |  |  | Rayleigh Damping Params. |  |  |  |  | Newmark Params. |  |  | Anaylsis Params.
dT | 0.005 |  |  |  | fmax (Hz) | 30 |  | damp. rat. | 0.02 | a0 | 0.049768 |  | gamma | 0.5 |  | max dT | 0.035355
No. Steps | 201 |  |  |  | Wavelength | 8.3333 |  | omega1 | 1.2566 | a1 | 0.00031516 |  | beta | 0.25
[5 empty] | nEle | 10 |  | omega2 | 125.6637
[5 empty] | Mesh Size (m) | 0.83333